## Foglio1
CODICE PADRE: SCHD-KPDA00000 SCHEDA ELETTRONICA SALDATRICE_0301 (Rev. D)
Cod.Microtech | Descrizione | U.M. | Quant. | Note
CSD-KPCA00000 | Circ.Stampato Saldatrice_0301 NiAu | Nr. | 1
RS0805-0R | Resistenza Smd 0805 0 ohm 5%0,1W | Nr. | 14 | R3,R8,R28,R73,R154,R171,R172,R174,R175,R177,R178,R180,R191,R192
RPS0805-4K7 | Resistenza Smd 0805 4,7 Kohm 1% 0,1W | Nr. | 6 | R18,R19,R99,R110,R132,R185
RPS0805-10K | Resistenza Smd 0805 10 Kohm 1% 0,1W | Nr. | 26 | R15,R17,R20,R43,R44,R45,R59,R61,R66,R68,R69,R76,R77,R78,R79,R86,R90,R91,R107,R109,R115,R131,R153,R155,R182
RPS0805-100K | Resistenza Smd 0805 100 Kohm 1% 0,1W | Nr. | 9 | R89,R111,R119,R124,R126,R135,R136,R138,R157
RPS0805-2K2 | Resistenza Smd 0805 2,2 Kohm 1% 0,1W | Nr. | 1 | R87
RPS0805-1M5 | Resistenza Smd 0805 1,5 Mohm 1% 0,1W | Nr. | 1 | R186
RPS0805-1K1 | Resistenza Smd 0805 1,1 Kohm 1% 0,1W | Nr. | 2 | R117,R133
RPS0805-1K | Resistenza Smd 0805 1 Kohm 1% 0,1W | Nr. | 19 | R60,R65,R67,R70,R72,R7R74,R75,R80,R81,R82,R83,R84,R85,R101,R102,R103,R108,R139,R187
RPS0805-3K3 | Resistenza Smd 0805 3,3 Kohm 1% 0,1W | Nr. | 2 | R105,R106
RPS0805-330R | Resistenza Smd 0805 330 ohm 1% 0,1W | Nr. | 1 | R181
RPS0805-10R | Resistenza Smd 0805 10 ohm 1% 0,1W | Nr. | 3 | R120,R123,R125
RPS0805-12K1 | Resistenza Smd 0805 12,1 Kohm 1% 0,1W | Nr. | 3 | R114,R122,R128
RPS0805-47K5 | Resistenza Smd 0805 47,5 Kohm 1% 0,1W | Nr. | 17 | R46,R47,R48,R49,R50,R51,R52,R53,R54,R55,R56,R57,R116,R118,R121,R127,R130
RPS0805-47R | Resistenza Smd 0805 47 ohm 1% 0,1W | Nr. | 1 | R112
RPS0805-49K9 | Resistenza Smd 0805 49,9 Kohm 1% 0,1W | Nr. | 2 | R88,R113
RPS0805-100R | Resistenza Smd 0805 100 ohm 1% 0,1W | Nr. | 19 | 1,R129,R158,R159,R160,R161,R162,R163,R164,R165,R166,R167,R168,R170,R173,R176,R179,R183,R190
RPS0805-4R99 | Resistenza Smd 0805 4,99 ohm 1% 0,1W | Nr. | 0
RPS1206-2K7 | Resistenza Smd 1206 2,7 Kohm 1% 0,25W | Nr. | 12 | R31,R32,R33,R34,R35,R36,R37,R38,R39,R40,R41,R42
RPS1206-220R | Resistenza Smd 1206 220 ohm 1% 0,25W | Nr. | 4 | R4,R5,R7,R16
RRS83-10K | Rete resisit.Smd 4x10 Kohm CAY16-103J4 | Nr. | 3 | R62,R63,R64
RRS83-330R | Rete resisit.Smd 4x330 ohm CAY16-331J4 | Nr. | 2 | R104,R134
TMV10K | Trimmer multigiro verticale 10 Kohm | Nr. | 4 | R92,R93,R193,R194
TMV100K | Trimmer multigiro verticale 100 Kohm | Nr. | 5 | R94,R95,R96,R97,R98
RT100RW1 | Resistenza 5% 1W 100 ohm | Nr. | 2 | R27,R29
CCS0805-1N-K | Cond. ceramico Smd 0805 1nF 10% 50V X7R | Nr. | 14 | C22,C23,C24,C25,C26,C27,C28,C29,C30,C31,C32,C33,C66,C73
CCS0805-100N-K | Cond. cer.Smd 0805 100nF 10% 50V X7R | Nr. | 54 | C2,C6,C7,C9,C10,C11,C12,C13,C14,C17,C20,C34,C35,C36,C37,C39,C41,C49,C50,C51,C52,C53,C54,C55,C56,C57,C63,C65,C68,C69,C71,C72,C74,C76,C78,C79,C81,C84,C85,C86,C87,C88,C89,C90,C91,C92,C94,C101,C102,C103,C106,C107,C112,C114
CCS0805-10N-K | Cond. ceramico Smd 0805 10nF 10% 50V | Nr. | 3 | C43,C47,C70
CCS0805-100P | Cond. ceramico Smd 0805 100 pF 50V COG | Nr. | 6 | C58,C59,C60,C61,C62,C64
CCS0805-1M-K | Cond. ceramico Smd 0805 1 uF 16V X7R | Nr. | 4 | C80,C93,C105,C108
CCS0805-22P-K | Cond. ceramico Smd 0805 22pF 5% 50V | Nr. | 2 | C21,C40
CERS10-16 | Cond.elettr.SMD 10uF 16V 4x5,8mm Case B | Nr. | 3 | C8,C45,C113
CERS33-25 | Cond.elettr.SMD 33uF 25V 6,6x7,8mm | Nr. | 1 | C67
| Cond.elettr.SMD 68uF 25V 6,6x7,8mm | Nr. | 1 | C111
CERT220/35/LE | Cond.elettr.rad. 220uF 35V Low Ers 105° | Nr. | 2 | C15,C16
CPT22N1000P15J | Cond. poliest. 22nF 1000V p.15 5% | Nr. | 2 | C19,C18
CTS33-25-LE | Cond. tantalio Smd 33uF 25V case D | Nr. | 6 | C46,C48,C75,C77,C82,C100
L680UH-0A14 | Induttanza 680 uH 140mA 6,7x10mm | Nr. | 1 | L1
L33UH-4A4 | Induttanza 33 uH 4,4A 6,7x10mm | Nr. | 1 | L2
LS0805-22N | Ferrite EMI/RFI Smd 0805 22000pF | Nr. | 1 | C117
LS1206-2N2 | Ferrite EMI/RFI Smd 1206 2200pF | Nr. | 11 | C3,C4,C5,C42,C83,C95,C104,C109,C115,C118,C119
CIS74HC14 | Circuito integrato Smd 74HC14 S0IC14 | Nr. | 1 | U17
CIS74HC273DW | Circuito integrato Smd 74HC273DW S0IC20 | Nr. | 1 | U21
CIS74HC125D | Circuito integrato Smd 74HC125D S0IC14 | Nr. | 1 | U13
CITZUSA32405 | DC/DC Converter In 24Vdc Out 5Vdc 3W | Nr. | 1 | U12
DSBAS70-04 | Doppio Diodo Smd BAS70-04 3SOT23 | Nr. | 30 | D2,D3,D4,D5,D6,D7,D8,D9,D10,D11,D12,D13,D16,D17,D18,D19,D20,D21,D22,D23,D24,D25,D26,D27,D31,D32,D33,D34,D35,D37
DSLL4148 | Diodo Smd LL4148 Mini Melf | Nr. | 4 | D14,D15,D29,D30
DSMBRS130LT3 | Diodo Smd Schottky MBRS130T3 1A 30V | Nr. | 2 | D36,D38
DSMBRS360T3 | Diodo Smd Schottky MBRS360T3 3A 60V | Nr. | 2 | D1,D28
DLSHSMSC650 | Diodo led rosso smd HSMS-C150 | Nr. | 34 | DL1,DL2,DL3,DL4,DL5,DL6,DL7,DL8,DL9,DL10,DL11,DL12,DL13,DL14,DL15,DL16,DL17,DL18,DL19,DL20,DL21,DL22,DL21,DL22,DL23,DL24,DL25,DL26,DL27,DL28,DL29,DL30,DL31,DL32,DL33,DL34
OPHDSP-H103 | Display 7 segmenti rosso 14,2 mm | Nr. | 1 | DPL1
CISMB90F543GSPF | MicroController 16bit 16MHz MB90F543GSPF | Nr. | 1 | U11
TSSMBT2222A | Transistor Smd SMBT2222ALT1 SOT23 | Nr. | 2 | Q1,Q2
CISULN2803AFWG | Circuito integrato ULN2803AFWG SOL18 | Nr. | 2 | U31,U32
TSMMBT2907ALT1 | Transistor SMD MMBT2907ALT1 SOT23 PNP | Nr. | 1 | Q3
TSBSP171P | SipMos BSP171P Ch = P Vds -60V Id -1,9A | Nr. | 1 | M1
CISTL082ID | Amplif. operaz. TL082ID SO8 | Nr. | 3 | U19,U20,U29
CISINA146UA | Circuito Integrato Smd INA146UA S08 | Nr. | 5 | U24,U25,U26,U27,U28
OPSTLP281-4 | Optoisolatore TLP281-4 Smd MFSOP-16 | Nr. | 6 | U8,U9,U10,U33,U34,U35
CISHCPL7840 | Circ.integr.HCPL-7840-300E SO8 | Nr. | 1 | OP1
CISDAC7741YC | Digital to Analog Converter DAC7741YC | Nr. | 1 | U23
CISPCA82C250T | Circuito integr. Smd PCA82C250T SOIC8 | Nr. | 1 | U1
| Circuito integr. Smd MAX485CSA SOIC8 | Nr. | 1 | U2 (SOLLEVARE PIN 4)
CISST202EC | Circ.integr.Smd ST202EC S0-16 | Nr. | 1 | U3
CISCS5174 | Circuito Integrato Smd CS5174GD8G SO8 | Nr. | 1 | U22
CISLM2575-5.0 | Circuito integrato Smd LM2575S-5.0 | Nr. | 1 | U16
CISL7812CD2T | Reg.tensione Smd L7812CD2T D2PAK | Nr. | 1 | U18
CISM95080-WMN6P | EEprom 8Kbit M95080-WMN6P | Nr. | 1 | U5
CISMAX691CWE | Circuito Integrato Smd MAX691CWE SO16 | Nr. | 1 | U15
CISDS1302Z | Circuito Integrato Smd DS1302Z S08 | Nr. | 1 | U14
COIMLSS100-2 | Conn. ITW 2p maschio vert. MAS-CON | Nr. | 1 | J5
COIMLSS100-6 | Conn. ITW 6p maschio vert. MAS-CON | Nr. | 9 | J2,J3,J4,J21,J22,J23,J24,J25,J26
COIMLSS100-3 | Conn. ITW 3p maschio vert. MAS-CON | Nr. | 10 | J6,J7,J12,J14,J15,J16,J17,J18,J19,J20
COIMLSS156-2 | Conn. ITW 2p maschio vert. p= 3,96 mm | Nr. | 4 | J8,J9,J10,J11
COSLV40-1 | Streep line 40 poli diritta singola fila | Nr. |  | JP1,JP2,JP3,JP4,JP14 (nr. 5 streep-line da 2 poli cad.) , JP5,JP6,JP7 (nr. 3 streep-line da3 poli cad. )
COE5/07649 | Ponticello jumper x strip line | Nr. | 5 | x JP3,JP4,JP5,JP6,JP7
CODB9FOC | Conn. vasch. 9p. femm.90° da cs + clips | Nr. | 1 | J1
DSSMCJ22CA | Diodo Smd SMCJ22CA 1500W DO214AB | Nr. | 3 | Z1,Z2,Z3
REM15MAH0018-24 | Relè Feme 1NA/NC 10A 24Vdc da cs | Nr. | 2 | RL3,RL4
FR0A65 | Fusibile ripristin. x cs 0,65A RXE065 | Nr. | 1 | F1
QS32.768K | Quarzo SMD 32,768 KHz SMD 12,5pF 30ppm | Nr. | 1 | X2
QS4M | Quarzo 4 MHz SMU4 30pF 30/50ppm | Nr. | 1 | X1
BTL3V6 | Batteria Litio 3,6V 95mA d=14,5 x 24.9mm | Nr. | 1 | B1
VAS1206-26 | Soppressore ceramico smd 1206 26V 0.6 J | Nr. | 12 | Z100,Z101,Z102,Z103,Z104,Z105,Z106,Z107,Z108,Z109,Z110,Z111
COSLV34-2 | Streep line 17+17 poli verticale doppia | Nr. | 1 | J13
RETX2-24V | Relè 2NA/NC 24Vdc da cs TX2-24Vdc | Nr. | 2 | RL1,RL2